## załącznik nr 1a
Załącznik nr 1a do wymagań ofertowych
DO PRZETARGU NIEOGRANICZONEGO NR 10/TGS/2020
ZAŁĄCZNIK DO FORMULARZA OFERTOWEGO
DO PRZETARGU NIEOGRANICZONEGO NR 10/TGS/2020
NA DOSTAWĘ, ZABUDOWĘ I URUCHOMIENIE AUTOMATU JEDNOGŁOWICOWEGO DO SPAWANIA OBWODOWEGO HYDRAULIKI SIŁOWEJ DLA WYDZIAŁU SUSZEC JZR SP. Z O.O.
L.p. | 1. Wstępna charakterystyka automatu do spawania: | Oczekiwane parametry techniczne i wyposażenie | Parametry techniczne i wyposażenie oferowanej przecinarki (wypełnia Oferent) | Potwierdzenie spełnienia wymagań (wypełnia Zamawiający)
1 | Automat jednogłowicowy do spawania obwodowego elementów hydrauliki siłowej | 1 szt. | tak/nie
1.1 | proces spawania, zastosowanie | 135 (MAG), spawanie i napawanie elementów walcowych w tym rur grubościennych | tak/nie
1.2 | rodzaj spoin oraz napoin | - złącza czołowe i pachwinowe - spony wielowarstwowe V, 1/2V, U, Y, z możłiwościz ustalenia kolejności wykonywanych ściegów - spoiny z oscylacją w poprzek kierunku spawania obwodowego, szerokość oscylacji max +60mm (+/- 30mm) - programowanie min. 2 złączy spawanych na jednym elemencie wykonywanych podczas jednego cyklu pracy - napawanie elementu cylindrycznego według zadanego programu - wykonywanie spoin wzdłużnych i przerywanych bez obrotu detalu | tak/nie tak/nie tak/nie tak/nie tak/nie tak/nie
1.3 | zakres długości elementów napawanych: | - min: 220 ÷ 2200 mm | tak/nie
1.4 | zakres średnic elementów napawanych: | - min. 40 ÷ 500 mm | tak/nie
1.5 | maksymalna masa elementów napawanych: | -max: 1000 kg | tak/nie
1.6 | suporty spawalnicze poruszające się wzdłuż osi X i zsynchronizowane z obrotem pozycjonera, przygotowane do zamontowania palników maszynowych MIG/MAG: | - regulacja wysokości oraz kąta pochylenia palnika, regulacja wysokości (oś Z) sterowanie numeryczne i napędzane za pomocą serwomotora | tak/nie
|  | - niezależny napęd liniowy z dwoma zakresami prędkości linowej (spawanie i szybki przejazd) | tak/nie
|  | - regulacja w zakresie długości elementów poprzez zaprogramowanie długości w układzie sterowania | tak/nie
|  | - możliwość kompilacji min 2-ch (łączenia) programów | tak/nie
- możliwość regulacji kierunku prawo-lewo oraz wyłączenia posuwu podczas napawania
|  | - budowa urządzenia nie powinna powodować kolizji podczas załadunku elementu za pomocą żurawika | tak/nie
|  | - budowa urządzenia powinna zapewnić ergonomiczną obsługę przez operatowa (wysokość osi elementu napawanego dobrać dla wygodnej obserwacji procesu przez operatora) | tak/nie
1.7 | konik dociskowy | napęd pneumatyczny, regulacja położenia, skok min. 100mm | tak/nie
1.8 | uchwyt tokarski uniwersalny | - uchwyt 3 -szczękowy, min: f 500 mm | tak/nie
1.9 | obrotnik | bezstopniowa regulacja obrotnika, cyfrowo sterowana oś obrotowa, automatyczne i ręczne rozpoczęcie procesu, kierunek obrotów do wyboru prawo-lewo, pełne sterowanie osi obrotu przytrzymanie, przyśpieszenie, zwalnianie, kąt obrotu, kąt wyłączenia źródła prądu | tak/nie
1.10 | rolki podporowe | wymagane podparcie za pomocą pośrednich podpór rolkowych umieszczonych na wózku przejezdnym z możliwościąręcznej regulacji wysokości. | tak/nie
1.11 | układ sterowania | cyfrowy sterownik procesów spawania powinien umożliwić: - możliwość zapisania własnych ustawień całego cyklu pracy dla spawania i napawania - nadania nazwy programów - kopiowanie, przesuwanie dla ok. 100 programów - automatyczny powrót do punktu, w którym został przerwany proces spawania - cyfrowe połączenie z źródłem spawania - programowanie na podstawie wartości jednostek - milimetry, kąty, sekundy - automatyczne przeliczanie prędkości obrotowej (spawania) na podstawie zadanej średnicy wyrobu | tak/nie tak/nie tak/nie tak/nie tak/nie
2. | Osprzęt spawalniczy: | - 1 szt. | tak/nie
2.1 | źródła spawania | metodą MIG/MAG: - prąd spawania min. I=400A w cyklu 100% przy t=40OC | tak/nie
2.2 | podajniki | - 4-rolkowe z funkcją nastaw i pamięci parametrów spawania z systemem podawania drutu zarówno z szpuli 15kg jak i z beczki 250kg, | tak/nie
|  | - fabryczne programy spawania impulsowego, niskoenergetycznego i wykonywania przetopów | tak/nie
|  | - fabryczne programy do spawania stali węglowej i nierdzewnej | tak/nie
2.3 | uchwyt spawalniczy maszynowy chłodzone cieczą | - min: I=450A w cyklu 100% przy t=40OC | tak/nie
|  | - zewnętrzny przewodowy panel sterowania parametrów spawania | tak/nie
2.4 | system podgrzewania przed spawaniem | Automat należy wyposażyć system wstępnego podgrzewania palnikiem propanowo-tlenowym z detekcją temperatury i automatycznym przełączaniem na proces spawania po osiągniętej zadanej wartości temperatury. Przemieszczanie się palnika do pozycji roboczej za pomoca elektrycznego napędu liniowego (serwomotor) i regulacją wysokości palnika. | tak/nie
3. | Wyposażenie dodatkowe i uruchomienie:
3.1 | Wykonanie okapu odciągowego nad automatem | zabudowa skutecznych okapów odciągowych z miejsca napawania i spawania oraz podłaczenie ich do stacji filtrowentylacyjnej JZR | tak/nie
3.2 | Zabudowa stanowiska | osłony operatora przed promieniowaniem UV - przesuwne, stanowisko o powierzchni 6 x 5m | tak/nie
4. | Montaż, uruchomienie | przeprowadzenie pełnego procesu programowania i spawania dla spawania złącza czołowego wielowarstwowego dla jednego elementu | tak/nie
5. | Wyposażenie automatu
5.1 | · Instrukcja obsługi i programowania automatu w języku polskim | w zakresie po stronie dostawcy | tak/nie
5.2 | · Deklaracja zgodności WE | w zakresie po stronie dostawcy | tak/nie
5.3 | · Zestaw startowy cześci szybkozużywających do palników maszynowych | w zakresie po stronie dostawcy | tak/nie
6. | Warunki serwisowania w okresie gwarancyjnym :
6.1 | - okres gwarancji na automat do spawania | min. 24 m-cy | tak/nie
6.2 | - okres gwarancji na urządzenia spawalnicze | min. 24 m-cy | tak/nie
6.3 | - czas reakcji serwisu, tj. przystąpienie do naprawy gwarancyjnej od zgłoszenia | do 48 godz | tak/nie
6.4 | Czas usunięcia wady od daty zgłoszenia | do 3 dni | tak/nie
6.5 | Dostawca przedstawi koszty wymaganych przeglądów okresowych urzadzenia w okresie gwarancyjnym oraz warunki napraw nie podlegających gwarancji: | w ofercie należy przedstawić szczegóły wymaganych płatnych przeglądów okresowych w okresie gwarancyjnym (jeżeli są przewidywane) oraz warunki napraw niepodlegających gwarancji
| - wartość stawki roboczogodziny pracy serwisu |  | cena:
| - koszt dojazdu |  | cena:
| - inne składniki kosztowe |  | cena:
7. | Termin realizacji (od daty podpisania umowy) | Dostawa do 12 tygodni od daty podpisania umowy.
8. | Instruktaż stanowiskowy pracowników obsługi | 3 osoby na koszt dostawcy (nie mniej niż 7 godzin) na koszt dostawcy w siedzibie Zamawiającego)
9. | Warunki płatności | 60 dni od daty dostarczenia ZAMAWIAJĄCEMU faktury VAT wystawionej na podstawie podpisanego przez Strony Umowy „Protokołu odbioru końcowego”.
Akceptacja służb technicznych JZR Sp. z o.o.
| ………………………………………… | ………………………………… | …………………………………………
| Opracował | Kierownik Robót | Kierownik Działu TPR
…………………………………………………………………………
ZATWIERDZAM